## Macro-fibres VS Treillis
*Prix indicatifs
Maro-fibres VS Treillis métallique 6X6X6 (installé)
Bétons 25 or 30 Mpa
| Option macro-fibres synthétiques |  |  |  | Treillis 6X 6 X 6 (installé)
| Béton | Dosage fibres | Coût |  | Béton | Coût
| épaisseur (mm) | dosage (kg/m3) | ( $ / m3 ) | ( $ / pi2 ) | épaisseur (mm) | * 4'X8' feuille + Installation | Coût | Sans chevauchement | Si chevauché 6" au pourtour
[6 empty] | 15 | ( $ / m3 ) | ( $ / pi2 ) | ** ( $ / pi2 )
| 150 | 1.8 | 35.95 | 0.50105 | 100 | 15 | 50.4492 | 0.46875 | 0.75
| 150 | 2.3 | 43.575 | 0.60732 | 125 | 15 | 40.3593 | 0.46875 | 0.75
| 200 | 1.8 | 35.95 | 0.66806 | 150 | 15 | 33.6328 | 0.46875 | 0.75
| 200 | 2.3 | 43.575 | 0.80976 | 175 | 15 | 28.8281 | 0.46875 | 0.75
| Prix de la fibre $/kg: |  | 15.25 |  |  |  | Note : Super P @ | 8.5 | $ / m3
Entrée vos données ici
Vos résultats

## FA re semelles
*Prix indicatifs
| Dimensions - semelle |  |  | $ / pi lin semelle
Vol (m³) | long (pi) | largeur (po.) | Épais (po.) | 10M | 15 kg Fa
0.047201 | 1 | 30 | 8 | 1 | 2.1594
0.059001 | 1 | 30 | 10 | 1 | 2.6993
0.070801 | 1 | 30 | 12 | 1 | 3.2392
0.056641 | 1 | 36 | 8 | 1 | 2.5913
0.070801 | 1 | 36 | 10 | 1 | 3.2392
0.084962 | 1 | 36 | 12 | 1 | 3.887
| Nbre de barres | Prix acier 10M ($ / long de 10') | Prix F acier ($/kg)
| 2 | 5 | 3.05
Entrer vos données ici
Vos résultats